## Krycí list
KRYCÍ LIST ROZPOČTU
| Název stavby |  |  | Oprava prostor pro 6.třídu MŠ Břeclav, Na Valtické 727 | [8 empty] | JKSO | 801 31
| Kód stavby |  |  | MS-DUH
| Název objektu | [11 empty] | EČO
| Kód objektu |  |  | MS-DUH
| Název části |  |  | 1 - Stavební část | [8 empty] | Místo | Břeclav
| Kód části |  |  | MS-DUH-1
Název podčásti
Kód podčásti
[13 empty] | IČ | DIČ
| Objednatel |  |  | Město Břeclav, nám.T.G.Masaryka 3, 690 02 Břeclav
| Projektant |  |  | Ing. J.Fojtách, U Jánského dvora 3041, 690 03 Břeclav
Zhotovitel
|  |  |  | Rozpočet číslo | Zpracoval | [7 empty] | Dne
16.07.2012
Měrné a účelové jednotky
Počet |  |  |  | Náklady / 1 m.j. | Počet |  |  | Náklady / 1 m.j. |  | Počet |  |  |  | Náklady / 1 m.j.
|  |  | 0 | 0 |  |  | 0 | 0 |  |  |  |  | 0 |  |  | 0
|  |  |  | Rozpočtové náklady v |  |  |  | CZK
A |  | Základní rozp. náklady |  |  | B |  | Doplňkové náklady |  |  | C |  | Náklady na umístění stavby
1 | HSV |  | Dodávky | 0 | 8 | Práce přesčas |  | 0 |  | 13 | Zařízení staveniště |  |  | 20 | % | 0
2 |  |  | Montáž | 0 | 9 | Bez pevné podl. |  | 0 |  | 14 | Mimostav. doprava |  |  | 20 | % | 0
3 | PSV |  | Dodávky | 0 | 10 | Kulturní památka |  | 0 |  | 15 | Územní vlivy |  |  | 20 | % | 0
4 |  |  | Montáž | 0 | 11 |  |  | 0 |  | 16 | Provozní vlivy |  |  | 20 | % | 0
5 | "M" |  | Dodávky | 0 | [5 empty] | 17 | Ostatní |  |  | 20 | % | 0
6 |  |  | Montáž | 0 | [5 empty] | 18 | NUS z rozpočtu |  |  |  |  | 0
7 | ZRN (ř. 1-6) |  |  | 0 | 12 | DN (ř. 8-11) |  | 0 |  | 19 | NUS (ř. 13-18) |  |  |  |  | 0
20 | HZS |  |  | 0 | 21 | Kompl. činnost |  | 0 | 20 | 22 | Ostatní náklady |  |  |  |  | 0
Projektant | [9 empty] | D |  | Celkové náklady
[10 empty] | 23 | Součet 7, 12, 19-22 |  |  |  |  | 0 | 0
Datum a podpis |  |  |  |  | Razítko |  |  |  |  | 24 | 14 | % | #REF! | DPH |  | 0 | #REF!
Objednatel | [9 empty] | 25 | 20 | % | #REF! | DPH |  | 0 | #REF!
[10 empty] | 26 | Cena s DPH (ř. 23-25) |  |  |  |  | 0
Datum a podpis |  |  |  |  | Razítko |  |  |  |  | E |  | Přípočty a odpočty
Zhotovitel | [9 empty] | 27 | Dodávky objednatele |  |  |  |  | 0
[10 empty] | 28 | Klouzavá doložka |  |  |  |  | 0
Datum a podpis |  |  |  |  | Razítko |  |  |  |  | 29 | Zvýhodnění + - |  |  |  |  | 0

## výkaz výměr
VÝKAZ VÝMĚR
Stavba: |  | Oprava prostor pro 6.třídu MŠ Břeclav, Na Valtické 727
Objekt:
Část: |  | 1 - Stavební část
JKSO: |  | 801 31
Objednatel: |  | Město Břeclav, nám.T.G.Masaryka 3, 690 02 Břeclav
Zhotovitel:
Datum: |  |  | 2012-07-16
P.Č. | TV | KCN | Kód položky | Popis | MJ | Množství celkem | Cena jednotková | Cena celkem | Hmotnost | Hmotnost celkem | Hmotnost sutě | Hmotnost sutě celkem | Sazba DPH | Typ položky | Úroveň | Dodavatel
1 | 2 | 3 | 4 | 5 | 6 | 7 | 8 | 9 |  |  |  |  | 10 | 11 | 12 | 11
| D |  | HSV | Práce a dodávky HSV |  |  |  | 0 |  | 6.3823 |  | 17.6239 |  |  | 0
| D |  | 3 | Svislé a kompletní konstrukce |  |  |  | 0 |  | 1.3131 |  | 0 |  |  | 1
1 | K | 014 | 317234410 | Vyzdívka mezi nosníky z cihel pálených na MC | m3 | 0.1 | 0 | 0 | 1.8487 | 0.18487 | 0 | 0 | 20 | 4 | 2
2 | K | 014 | 317944323 | Válcované nosníky č.14 až 22 dodatečně osazované do připravených otvorů | t | 0.055 | 0 | 0 | 1.09 | 0.05995 | 0 | 0 | 20 | 4 | 2
3 | K | 011 | 342272523 | Příčky tl 150 mm z pórobetonových přesných hladkých příčkovek objemové hmotnosti 500 kg/m3 | m2 | 10.25 | 0 | 0 | 0.10422 | 1.0683 | 0 | 0 | 20 | 4 | 2
| D |  | 6 | Úpravy povrchů, podlahy a osazování výplní |  |  | 0 | 0 |  | 5.0527 |  | 0 |  |  | 1
4 | K | 011 | 612131101 | Cementový postřik vnitřních stěn nanášený celoplošně ručně | m2 | 52.28 | 0 | 0 | 0.00735 | 0.38426 | 0 | 0 | 20 | 4 | 2
5 | K | 014 | 612135101 | Hrubá výplň rýh ve stěnách maltou jakékoli šířky rýhy | m2 | 1.5 | 0 | 0 | 0.04 | 0.06 | 0 | 0 | 20 | 4 | 2
6 | K | 014 | 612325122 | Vápenocementová štuková omítka rýh ve stěnách šířky do 300 mm | m2 | 1.5 | 0 | 0 | 0.04153 | 0.062295 | 0 | 0 | 20 | 4 | 2
7 | K | 014 | 612325302 | Vápenocementová štuková omítka ostění nebo nadpraží | m2 | 2.4 | 0 | 0 | 0.03358 | 0.080592 | 0 | 0 | 20 | 4 | 2
8 | K | 011 | 612331121 | Cementová omítka hladká jednovrstvá vnitřních stěn nanášená ručně | m2 | 31.12 | 0 | 0 | 0.021 | 0.65352 | 0 | 0 | 20 | 4 | 2
9 | K | 011 | 612331141 | Cementová omítka štuková dvouvrstvá vnitřních stěn nanášená ručně | m2 | 30 | 0 | 0 | 0.0247 | 0.741 | 0 | 0 | 20 | 4 | 2
10 | K | 011 | 615142012 | Potažení vnitřních nosníků rabicovým pletivem | m2 | 1.64 | 0 | 0 | 0.00085 | 0.001394 | 0 | 0 | 20 | 4 | 2
11 | K | 011 | 619991011 | Obalení konstrukcí a prvků fólií přilepenou lepící páskou | m2 | 3.8 | 0 | 0 | 0.00024 | 0.000912 | 0 | 0 | 20 | 4 | 2
12 | K | 011 | 632451465V | Potěr pískocementový tl do 60 mm tř. C 20 běžný | m2 | 21.1 | 0 | 0 | 0.13404 | 2.8282 | 0 | 0 | 20 | 4 | 2
13 | K | 014 | 642944121 | Osazování ocelových zárubní dodatečné pl do 2,5 m2 | kus | 5 | 0 | 0 | 0.04582 | 0.2291 | 0 | 0 | 20 | 4 | 2
14 | M | MAT | 553311191V | zárubeň ocelová pro běžné zdění H 110 900 L/P | kus | 1 | 0 | 0 | 0.0114 | 0.0114 | 0 | 0 | 20 | 8 | 2
15 | M | MAT | 553311191V | zárubeň ocelová pro běžné zdění H 110 800 L/P | kus | 3 | 0 | 0 | 0.0114 | 0.0342 | 0 | 0 | 20
16 | M | MAT | 553311191V | zárubeň ocelová pro běžné zdění H 110 600 L/P | kus | 1 | 0 | 0 | 0.0114 | 0.0114 | 0 | 0 | 20
| D |  | 9 | Ostatní konstrukce a práce-bourání |  |  | 0 | 0 |  | 0.01648 |  | 17.6239 |  |  | 1
17 | K | 003 | 949101111 | Lešení pomocné pro objekty pozemních staveb s lešeňovou podlahou v do 1,9 m zatížení do 150 kg/m2 | m2 | 36 | 0 | 0 | 0.00013 | 0.00468 | 0 | 0 | 20 | 4 | 2
18 | K | 011 | 952901111 | Vyčištění budov bytové a občanské výstavby při výšce podlaží do 4 m | m2 | 295 | 0 | 0 | 4e-05 | 0.0118 | 0 | 0 | 20 | 4 | 2
19 | K | 013 | 962032231 | Bourání zdiva z cihel pálených nebo vápenopískových na MV nebo MVC | m3 | 4.64 | 0 | 0 | 0 | 0 | 1.8 | 8.352 | 20 | 4 | 2
20 | K | 013 | 965042131 | Bourání podkladů pod dlažby nebo mazanin betonových nebo z litého asfaltu tl do 100 mm pl do 4 m2 | m3 | 2.1 | 0 | 0 | 0 | 0 | 2.2 | 4.62 | 20 | 4 | 2
21 | K | 013 | 965081213 | Bourání podlah z dlaždic keramických nebo xylolitových tl do 10 mm plochy přes 1 m2 | m2 | 21.1 | 0 | 0 | 0 | 0 | 0.035 | 0.7385 | 20 | 4 | 2
22 | K | 013 | 967031132 | Přisekání rovných ostění v cihelném zdivu na MV nebo MVC | m2 | 2.4 | 0 | 0 | 0 | 0 | 0.055 | 0.132 | 20 | 4 | 2
23 | K | 013 | 968072455 | Vybourání kovových dveřních zárubní pl do 2 m2 | m2 | 4.12 | 0 | 0 | 0 | 0 | 0.076 | 0.31312 | 20 | 4 | 2
24 | K | 013 | 971033641 | Vybourání otvorů ve zdivu cihelném pl do 4 m2 na MVC nebo MV tl do 300 mm | m3 | 0.81 | 0 | 0 | 0 | 0 | 1.8 | 1.458 | 20 | 4 | 2
25 | K | 013 | 974031664 | Vysekání rýh ve zdivu cihelném pro vtahování nosníků hl do 150 mm v do 150 mm | m | 4.6 | 0 | 0 | 0 | 0 | 0.042 | 0.1932 | 20 | 4 | 2
26 | K | 013 | 978013191 | Otlučení vnitřních omítek stěn MV nebo MVC stěn v rozsahu do 100 % | m2 | 31.12 | 0 | 0 | 0 | 0 | 0.046 | 1.4315 | 20 | 4 | 2
27 | K | 013 | 978059541 | Odsekání a odebrání obkladů stěn z vnitřních obkládaček plochy přes 1 m2 | m2 | 5.67 | 0 | 0 | 0 | 0 | 0.068 | 0.38556 | 20 | 4 | 2
28 | K | 013 | 979081101 | Odvoz suti a vybouraných hmot na skládku včetně poplatku za uložení | t |  | 0 | 0 | 0 | 0 | 0 | 0 | 20 | 4 | 2
| D |  | 99 | Přesun hmot |  |  | 0 | 0 |  | 0 |  | 0 |  |  | 2
29 | K | 013 | 997013111 | Vnitrostaveništní doprava suti a vybouraných hmot pro budovy v do 6 m s použitím mechanizace | t |  | 0 | 0 | 0 | 0 | 0 | 0 | 20 | 4 | 3
30 | K | 011 | 998011001 | Přesun hmot pro budovy zděné v do 6 m | t |  | 0 | 0 | 0 | 0 | 0 | 0 | 20 | 4 | 3
| D |  | PSV | Práce a dodávky PSV |  |  | 0 | 0 |  | 6.9562 |  | 0.61055 |  |  | 0
| D |  | 763 | Konstrukce suché výstavby |  |  | 0 | 0 |  | 1.1927 |  | 0.58579 |  |  | 1
31 | K | 763 | 763111313 | SDK příčka tl 100 mm profil CW+UW 75 desky 1xA 12,5 bez TI EI 15 Rw | m2 | 29.43 | 0 | 0 | 0.02341 | 0.68896 | 0 | 0 | 20 | 16 | 2
32 | K | 763 | 763111717 | SDK příčka základní penetrační nátěr | m2 | 58.86 | 0 | 0 | 0.0002 | 0.011772 | 0 | 0 | 20 | 16 | 2
33 | K | 763 | 763111718 | SDK příčka úprava styku příčky a podhledu separační páskou a silikonováním | m | 8.5 | 0 | 0 | 4e-05 | 0.00034 | 0 | 0 | 20 | 16 | 2
34 | K | 763 | 763111811 | Demontáž SDK příčky s jednoduchou ocelovou nosnou konstrukcí opláštění jednoduché | m2 | 18.45 | 0 | 0 | 0 | 0 | 0.03175 | 0.58579 | 20 | 16 | 2
35 | K | 763 | 763131411 | SDK podhled desky 1xA 12,5 bez TI dvouvrstvá spodní kce profil CD+UD | m2 | 35.84 | 0 | 0 | 0.01304 | 0.46735 | 0 | 0 | 20 | 16 | 2
36 | K | 763 | 763181321 | Montáž jednokřídlové kovové zárubně v do 4,75 m SDK příčka | kus | 1 | 0 | 0 | 0.00022 | 0.00022 | 0 | 0 | 20 | 16 | 2
37 | M | MAT | 553315220 | zárubeň ocelová pro sádrokarton S 100 600 L/P | kus | 1 | 0 | 0 | 0.0241 | 0.0241 | 0 | 0 | 20 | 32 | 2
38 | K | 763 | 998763301 | Přesun hmot tonážní pro sádrokartonové konstrukce v objektech v do 6 m | t |  | 0 | 0 | 0 | 0 | 0 | 0 | 20 | 16 | 2
| D |  | 766 | Konstrukce truhlářské |  |  | 0 | 0 |  | 0.14844 |  | 0 |  |  | 1
39 |  |  |  | Montáž oken plastových | m2 | 1.89 | 0 | 0 | 0.00025 | 0.0004725 | 0 | 0 | 20 | 16 | 2
40 |  |  |  | Okno plastové dvoukřídlové OS 0,9x2,1m, vnitřní parapet plastový š.0,35m a venk.parapet hliníkový š.0,2m, včetně horizontálních žaluzií | ks | 1 | 0 | 0 | 0.005 | 0.005 | 0 | 0 | 20 | 32 | 2
41 | K | 766 | 766660001 | Montáž dveřních křídel otvíravých 1křídlových š do 0,8 m do ocelové zárubně | kus | 2 | 0 | 0 | 0 | 0 | 0 | 0 | 20 | 16 | 2
42 | M | MAT | 611627020 | dveře vnitřní hladké folie bílá plné 1křídlové 80x197 cm | kus | 2 | 0 | 0 | 0.0185 | 0.037 | 0 | 0 | 20 | 32 | 2
43 | M | MAT | 954900103 | Kování vnitřních dveří klika-klika se štíty FAB - Cr - INF | ks | 2 | 0 | 0 | 0.00021 | 0.00042 | 0 | 0 | 20 | 32 | 2
44 | K | 766 | 766660001 | Montáž dveřních křídel otvíravých 1křídlových š přes 0,8 m do ocelové zárubně | kus | 1 | 0 | 0 | 0 | 0 | 0 | 0 | 20
45 | M | MAT | 611627020 | dveře vnitřní hladké folie bílá plné 1křídlové 90x197 cm | kus | 1 | 0 | 0 | 0.0185 | 0.0185 | 0 | 0 | 20
46 | M | MAT | 954900103 | Kování vnitřních dveří klika-klika se štíty FAB - Cr - INF | ks | 1 | 0 | 0 | 0.00021 | 0.00021 | 0 | 0 | 20
47 | K | 766 | 766660002 | Montáž dveřních křídel otvíravých 1křídlových š přes 0,8 m do ocelové zárubně | kus | 1 | 0 | 0 | 0 | 0 | 0 | 0 | 20 | 16 | 2
48 | M | MAT | 611627030 | dveře vnitřní hladké folie bílá 1/3 prosklené 1křídlové 90x197 cm | kus | 1 | 0 | 0 | 0.0215 | 0.0215 | 0 | 0 | 20 | 32 | 2
49 | M | MAT | 954900103 | Kování vnitřních dveří klika-klika se štíty FAB - Cr - INF | ks | 1 | 0 | 0 | 0.00021 | 0.00021 | 0 | 0 | 20 | 32 | 2
50 | K | 766 | 766660001 | Montáž dveřních křídel otvíravých 1křídlových š do 0,8 m do ocelové zárubně | kus | 2 | 0 | 0 | 0 | 0 | 0 | 0 | 20 | 16 | 2
51 | M | MAT | 611627030 | dveře vnitřní hladké folie bílá plné 1křídlové 60x197 cm | kus | 2 | 0 | 0 | 0.0215 | 0.043 | 0 | 0 | 20 | 32 | 2
52 | M | MAT | 954900103 | Kování vnitřních dveří klika-klika se štíty FAB - Cr - INF | ks | 2 | 0 | 0 | 0.00021 | 0.00042 | 0 | 0 | 20 | 32 | 2
53 | K | 766 | 766660001 | Montáž dveřních křídel otvíravých 1křídlových š do 0,8 m do ocelové zárubně | kus | 1 | 0 | 0 | 0 | 0 | 0 | 0 | 20
54 | M | MAT | 611627030 | dveře vnitřní hladké folie bílá 1/3 prosklené 1křídlové 80x197 cm | kus | 1 | 0 | 0 | 0.0215 | 0.0215 | 0 | 0 | 20
55 | M | MAT | 954900103 | Kování vnitřních dveří klika-klika se štíty FAB - Cr - INF | ks | 1 | 0 | 0 | 0.00021 | 0.00021 | 0 | 0 | 20
56 | K | 766 | 766811101 | Doplnění panikového kování do stávajících plastových dveří | soub | 2 | 0 | 0 | 0 | 0 | 0 | 0 | 20 | 16 | 2
57 | K | 766 | 766811102 | Doplnění elektrického zámku do stávajících plastových dveří | soub | 1 | 0 | 0 | 0 | 0 | 0 | 0 | 20 | 16 | 2
58 | K | 766 | 766811103 | Dodávka a montáž krytů otopných těles délky 1,4 m | kus | 3 | 0 | 0 | 0 | 0 | 0 | 0 | 20 | 16 | 2
59 | K | 766 | 766811106 | Dodávka a montáž skříněk kuchyňské linky | soub | 1 | 0 | 0 | 0 | 0 | 0 | 0 | 20 | 16 | 2
60 | K | 766 |  | Dodávka a montáž horizontálních žaluzií - 4ks - celk.plocha 3,96 m2 | soub | 1 | 0 | 0 | 0 | 0 | 0 | 0 | 20 | 16 | 2
61 | K | 766 | 766811108 | Dodávka a montáž šatních skříněk 1,6 x 0,4 x 0,25 m | kus | 25 | 0 | 0 | 0 | 0 | 0 | 0 | 20 | 16 | 2
62 | K | 766 | 766811109 | Dodávka a montáž laviček 0,3 x 0,3 m | m | 6.25 | 0 | 0 | 0 | 0 | 0 | 0 | 20 | 16 | 2
63 | K | 766 | 998766101 | Přesun hmot tonážní pro konstrukce truhlářské v objektech v do 6 m | t |  | 0 | 0 | 0 | 0 | 0 | 0 | 20 | 16 | 2
| D |  | 771 | Podlahy z dlaždic |  |  | 0 | 0 |  | 4.5225 |  | 0 |  |  | 1
64 | K | 771 | 771471112 | Montáž soklíků z dlaždic keramických rovných do malty v do 90 mm | m | 19.8 | 0 | 0 | 0.00374 | 0.074052 | 0 | 0 | 20 | 16 | 2
65 | M | MAT | 597614331 | soklovka keramické slinuté neglazované mrazuvzdorné TAURUS Granit Tunis S 29,8 x 8 x 0,9 cm | ks | 68 | 0 | 0 | 0.0192 | 1.3056 | 0 | 0 | 20 | 32 | 2
66 |  |  | 771273123 | Montáž obkladů stupnic z dlaždic protiskluzných keramických lepených š do 300 mm | m | 55 | 0 | 0 | 0.0192 | 1.056 | 0 | 0 | 20
67 |  |  |  | Dlažba keramická schodovka 300x300 mm - INF | m2 | 17.8 | 0 | 0 | 0.0192 | 0.34176 | 0 | 0 | 20
68 |  |  | 771273232 | Montáž obkladů podstupnic z dlaždic hladkých keramických lepených v do 200 mm | m | 55 | 0 | 0 | 0.0192 | 1.056 | 0 | 0 | 20
69 |  |  |  | dlaždice keramické slinuté neglazované mrazuvzdorné TAURUS Granit Tunis S 29,8 x 29,8 x 0,9 cm | m2 | 9 | 0 | 0 | 0.0192 | 0.1728 | 0 | 0 | 20
70 | K | 771 | 771574113 | Montáž podlah keramických režných hladkých lepených flexibilním lepidlem do 12 ks/m2 | m2 | 21.1 | 0 | 0 | 0.00367 | 0.077437 | 0 | 0 | 20 | 16 | 2
71 | M | MAT | 597614330 | dlaždice keramické slinuté neglazované mrazuvzdorné TAURUS Granit Tunis S 29,8 x 29,8 x 0,9 cm | m2 | 22.8 | 0 | 0 | 0.0192 | 0.43776 | 0 | 0 | 20 | 32 | 2
72 | K | 771 | 771591000V | Podlahy hydroizolace stěrkou pod dlažby | m2 | 21.1 | 0 | 0 | 5e-05 | 0.001055 | 0 | 0 | 20 | 16 | 2
73 | K | 771 | 998771101 | Přesun hmot tonážní pro podlahy z dlaždic v objektech v do 6 m | t |  | 0 | 0 | 0 | 0 | 0 | 0 | 20 | 16 | 2
| D |  | 776 | Podlahy povlakové |  |  | 0 | 0 |  | 0.03456 |  | 0.02476 |  |  | 1
74 | K | 776 | 776511810 | Demontáž povlakových podlah lepených bez podložky | m2 | 24.76 | 0 | 0 | 0 | 0 | 0.001 | 0.02476 | 20 | 16 | 2
75 | K | 776 | 776521200 | Lepení čtverců povlakových podlah plastových | m2 | 4 | 0 | 0 | 0.00016 | 0.00064 | 0 | 0 | 20 | 16 | 2
76 | M | MAT | 284102490 | krytina podlahová homogenní Praktik - K tl 2,0 mm 608 x 608 mm | m2 | 4 | 0 | 0 | 0.0027 | 0.0108 | 0 | 0 | 20 | 32 | 2
77 | K | 776 | 776990112 | Vyrovnání podkladu samonivelační stěrkou tl 3 mm pevnosti 30 Mpa | m2 | 4 | 0 | 0 | 0.00578 | 0.02312 | 0 | 0 | 20 | 16 | 2
78 | K | 776 | 998776101 | Přesun hmot tonážní pro podlahy povlakové v objektech v do 6 m | t |  | 0 | 0 | 0 | 0 | 0 | 0 | 20 | 16 | 2
| D |  | 781 | Dokončovací práce - obklady keramické |  |  | 0 | 0 |  | 0.61409 |  | 0 |  |  | 1
79 | K | 781 | 781414112 | Montáž obkladaček vnitřních pórovinových pravoúhlých do 25 ks/m2 lepených flexibilním lepidlem | m2 | 38.11 | 0 | 0 | 0.003 | 0.11433 | 0 | 0 | 20 | 16 | 2
80 | M | MAT | 597610701-IN | obkládačky keramické RAKO - COLOR ONE bílá 20 x 20 x 0,65 cm I. j. | m2 | 38 | 0 | 0 | 0.0122 | 0.4636 | 0 | 0 | 20 | 32 | 2
81 | M | MAT | 597610702-IN | obkládačky keramické RAKO - COLOR ONE červená 20 x 20 x 0,65 cm I. j. | m2 | 2 | 0 | 0 | 0.0122 | 0.0244 | 0 | 0 | 20 | 32 | 2
82 | K | 781 | 781495111 | Penetrace podkladu vnitřních obkladů | m2 | 38.11 | 0 | 0 | 0.0003 | 0.011433 | 0 | 0 | 20 | 16 | 2
83 | K | 781 | 781495117V | Hydroizolační stěrka pod obklad | m2 | 6.48 | 0 | 0 | 5e-05 | 0.000324 | 0 | 0 | 20 | 16 | 2
84 | K | 781 | 998781101 | Přesun hmot tonážní pro obklady keramické v objektech v do 6 m | t |  | 0 | 0 | 0 | 0 | 0 | 0 | 20 | 16 | 2
| D |  | 783 | Dokončovací práce - nátěry |  |  | 0 | 0 |  | 0.0019872 |  | 0 |  |  | 1
85 | K | 783 | 783225100 | Nátěry syntetické kovových doplňkových konstrukcí barva standardní dvojnásobné a 1x email | m2 | 8.64 | 0 | 0 | 0.00023 | 0.0019872 | 0 | 0 | 20 | 16 | 2
| D |  | 784 | Dokončovací práce - malby |  |  | 0 | 0 |  | 0.44196 |  | 0 |  |  | 1
86 | K | 784 |  | Malby směsi tekuté bílé na omítky včetně penetrace | m2 | 667 | 0 | 0 | 0.00058 | 0.38686 | 0 | 0 | 20 | 16 | 2
87 | K | 784 |  | Malby směsi tekuté bílé na sádrokarton včetně penetrování | m2 | 95 | 0 | 0 | 0.00058 | 0.0551 | 0 | 0 | 20 | 16 | 2
|  |  |  | Celkem |  |  |  | 0 |  | 13.3385 |  | 18.2344