## Krycí list
KRYCÍ LIST ROZPOČTU
Objekt : |  | Název objektu : |  |  | JKSO :
Zpevněná plocha u kina
Stavba : |  | Název stavby : |  |  | SKP :
047 Břeclav
Projektant : |  |  |  | Počet měrných jednotek : |  | 0
Objednatel : |  | Město Břeclav |  | Náklady na MJ : |  | 0
Počet listů : |  |  |  | Zakázkové číslo :
Zpracovatel projektu : |  |  |  | Zhotovitel :
bude vybrán
ROZPOČTOVÉ NÁKLADY
Rozpočtové náklady II. a III. hlavy |  |  | Vedlejší rozpočtové náklady
| Dodávka celkem | 0
Z | Montáž celkem | 0
R | HSV celkem | 0
N | PSV celkem | 0
ZRN celkem |  | 0
HZS |  | 0
RN II.a III.hlavy |  | 0 | Ostatní VRN |  |  | 0
ZRN+VRN+HZS |  | 0 | VRN celkem |  |  | 0
Vypracoval |  | Za zhotovitele |  | Za objednatele
|  | Jméno : |  | Jméno :
Datum : |  | Datum : |  | Datum :
|  | Podpis: |  | Podpis :
Základ pro DPH |  | 0 | % činí : |  | 0
Základ pro DPH |  | 10 | % činí : |  | 0
DPH |  | 10 | % činí : |  | 0
Základ pro DPH |  | 20 | % činí : |  | 0
DPH |  | 20 | % činí : |  | 0
CENA ZA OBJEKT CELKEM |  |  |  |  | 0
Poznámka :

## Rekapitulace
Stavba : |  | 047 Břeclav
Objekt : |  | Zpevněná plocha u kina
REKAPITULACE STAVEBNÍCH DÍLŮ
| Stavební díl |  | HSV | PSV | Dodávka | Montáž | HZS
1 | Zemní práce |  | 0 | 0 | 0 | 0 | 0
5 | Komunikace |  | 0 | 0 | 0 | 0 | 0
91 | Doplňující práce na komunikaci |  | 0 | 0 | 0 | 0 | 0
96 | Bourání konstrukcí |  | 0 | 0 | 0 | 0 | 0
97 | Prorážení otvorů |  | 0 | 0 | 0 | 0 | 0
99 | Staveništní přesun hmot |  | 0 | 0 | 0 | 0 | 0
| CELKEM OBJEKT |  | 0 | 0 | 0 | 0 | 0
VEDLEJŠÍ ROZPOČTOVÉ NÁKLADY
Název VRN |  |  | Kč | % | Základna |  | Kč
[5 empty] | 0 |  | 0 | 8
| CELKEM VRN |  |  |  |  | 0

## Položky
Položkový rozpočet
Stavba : |  | 047 Břeclav |  |  | 0
Objekt : |  | Zpevněná plocha u kina
P.č. | Číslo položky | Název položky | MJ | množství | cena / MJ | celkem (Kč)
Díl: | 1 | Zemní práce |  |  |  |  | 1
1 | 113 10-6121.R00 | Rozebrání dlažeb z betonových dlaždic na sucho dlaždice 30/30 | m2 | 112 | 0 | 0 | 2 | 12 | 0 | 1 | 1 | 0 | 0 | 0 | 0 | 0 | 0
2 | 113 10-6241.R00 | Rozebrání ploch ze silničních panelů | m2 | 69.9 | 0 | 0 | 2 | 12 | 0 | 2 | 1 | 0 | 0 | 0 | 0 | 0 | 0
3 | 113 10-7112.R00 | Odstranění podkladu pl. 200 m2,kam.těžené tl.20 cm | m2 | 145.7 | 0 | 0 | 2 | 12 | 0 | 3 | 1 | 0 | 0 | 0 | 0 | 0 | 0
4 | 113 10-7131.R00 | Odstranění podkladu pl.200 m2, bet.prostý tl.15 cm | m2 | 33.7 | 0 | 0 | 2 | 12 | 0 | 4 | 1 | 0 | 0 | 0 | 0 | 0 | 0
5 | 113 20-2111.R00 | Vytrhání obrub z krajníků nebo obrubníků stojatých | m | 41 | 0 | 0 | 2 | 12 | 0 | 5 | 1 | 0 | 0 | 0 | 0 | 0 | 0
6 | 122 20-1101.R00 | Odkopávky nezapažené v hor. 3 do 100 m3 | m3 | 25.8 | 0 | 0 | 2 | 12 | 0 | 6 | 1 | 0 | 0 | 0 | 0 | 0 | 0
7 | 162 60-1102.R00 | Vodorovné přemístění výkopku z hor.1-4 do 5000 m | m3 | 25.8 | 0 | 0 | 2 | 12 | 0 | 7 | 1 | 0 | 0 | 0 | 0 | 0 | 0
8 | 162 60-1102.R00 | Vodorovné přemístění výkopku z hor.1-4 do 5000 m dovoz ornice | m3 | 32.3 | 0 | 0 | 2 | 12 | 0 | 8 | 1 | 0 | 0 | 0 | 0 | 0 | 0
9 | 182 00-1111.R00 | Plošná úprava terénu, nerovnosti do 10 cm v rovině | m2 | 360.7 | 0 | 0 | 2 | 12 | 0 | 9 | 1 | 0 | 0 | 0 | 0 | 0 | 0
10 | 181 10-1102.R00 | Úprava pláně v zářezech v hor. 1-4, se zhutněním | m2 | 237.6 | 0 | 0 | 2 | 12 | 0 | 10 | 1 | 0 | 0 | 0 | 0 | 0 | 0
11 | 199 00-0002.R00 | Poplatek za skládku horniny 1- 4 | m3 | 25.8 | 0 | 0 | 2 | 12 | 0 | 11 | 1 | 0 | 0 | 0 | 0 | 0 | 0
12 | R001 | Nákup ornice | m3 | 32.3 | 0 | 0 | 2 | 12 | 0 | 12 | 1 | 0 | 0 | 0 | 0 | 0 | 0
13 | 181 30-1102.R00 | Rozprostření ornice, rovina, tl. 10-15 cm,do 500m2 | m2 | 215 | 0 | 0 | 2 | 12 | 0 | 13 | 1 | 0 | 0 | 0 | 0 | 0 | 0
14 | 180 40-2111.R00 | Založení trávníku parkového výsevem v rovině vč.dodání semene 4kg/100m2 | m2 | 215 | 0 | 0 | 2 | 12 | 0 | 14 | 1 | 0 | 0 | 0 | 0 | 0 | 0
| Celkem za | 1 Zemní práce |  |  |  | 0 | 4 |  |  |  |  | 0 | 0 | 0 | 0 | 0
Díl: | 5 | Komunikace |  |  |  |  | 1
15 | 564 80-1112.R00 | Podklad ze drti 4/8 po zhutnění tloušťky 4 cm | m2 | 215.71 | 0 | 0 | 2 | 12 | 0 | 15 | 1 | 0 | 0 | 0 | 0 | 0 | 0.08003
16 | 564 83-1111.R00 | Podklad ze štěrkodrti po zhutnění tloušťky 10 cm | m2 | 229.1 | 0 | 0 | 2 | 12 | 0 | 16 | 1 | 0 | 0 | 0 | 0 | 0 | 0.18907
17 | 564 86-1111.R00 | Podklad ze štěrkodrti po zhutnění tloušťky 20 cm | m2 | 8.5 | 0 | 0 | 2 | 12 | 0 | 17 | 1 | 0 | 0 | 0 | 0 | 0 | 0.3708
18 | 591 11-1111.R00 | Kladení dlažby velké kostky,lože z kamen.tl. 5 cm | m2 | 215.71 | 0 | 0 | 2 | 12 | 0 | 18 | 1 | 0 | 0 | 0 | 0 | 0 | 0.11
19 | 583-80155 | Kostka dlažební velká 15 -17 cm 1t=2,5m2 dodá investor | T | 91.65 | 0 | 0 | 2 | 12 | 1 | 19 | 1 | 0 | 0 | 0 | 0 | 0 | 1
20 | 599 43-2111.R00 | Výplň spár dlažby z lomového kamene kam.těženým | m2 | 229.1 | 0 | 0 | 2 | 12 | 0 | 20 | 1 | 0 | 0 | 0 | 0 | 0 | 0.10354
| Celkem za | 5 Komunikace |  |  |  | 0 | 4 |  |  |  |  | 0 | 0 | 0 | 0 | 0
Díl: | 91 | Doplňující práce na komunikaci |  |  |  |  | 1
21 | 919 73-5122.R00 | Řezání stávajícího betonového krytu tl. 5 - 10 cm | m | 25.5 | 0 | 0 | 2 | 12 | 0 | 21 | 1 | 0 | 0 | 0 | 0 | 0 | 0
22 | 916 16-1111.R00 | Osazení obruby z kostek velkých, s boční opěrou | m | 85.5 | 0 | 0 | 2 | 12 | 0 | 22 | 1 | 0 | 0 | 0 | 0 | 0 | 0.1154
| Celkem za | 91 Doplňující práce na komunikaci |  |  |  | 0 | 4 |  |  |  |  | 0 | 0 | 0 | 0 | 0
Díl: | 96 | Bourání konstrukcí |  |  |  |  | 1
23 | 966 64-1111.R00 | Odstranění svítidla VO vč. sloupku | kus | 2 | 0 | 0 | 2 | 12 | 0 | 23 | 1 | 0 | 0 | 0 | 0 | 0 | 0
24 | R002 | Odstranění vodorovného ocel.zábradlí | kpl | 1 | 0 | 0 | 2 | 12 | 0 | 24 | 1 | 0 | 0 | 0 | 0 | 0 | 0
| Celkem za | 96 Bourání konstrukcí |  |  |  | 0 | 4 |  |  |  |  | 0 | 0 | 0 | 0 | 0
Díl: | 97 | Prorážení otvorů |  |  |  |  | 1
25 | 979 08-2213.R00 | Vodorovná doprava suti po suchu do 1 km | t | 34.968 | 0 | 0 | 2 | 12 | 0 | 25 | 1 | 0 | 0 | 0 | 0 | 0 | 0
26 | 979 08-2219.R00 | Příplatek za dopravu suti po suchu za další 1 km | t | 139.872 | 0 | 0 | 2 | 12 | 0 | 26 | 1 | 0 | 0 | 0 | 0 | 0 | 0
27 | 979 08-4216.R00 | Vodorovná doprava vybour. hmot po suchu do 5 km | t | 57.503 | 0 | 0 | 2 | 12 | 0 | 27 | 1 | 0 | 0 | 0 | 0 | 0 | 0
28 | 979 08-4214.R00 | Vodorovná doprava vybour. hmot po suchu do 2 km vč.naložení na skládce investora | t | 91.65 | 0 | 0 | 2 | 12 | 0 | 28 | 1 | 0 | 0 | 0 | 0 | 0 | 0
| Celkem za | 97 Prorážení otvorů |  |  |  | 0 | 4 |  |  |  |  | 0 | 0 | 0 | 0 | 0
Díl: | 99 | Staveništní přesun hmot |  |  |  |  | 1
29 | 998 22-3011.R00 | Přesun hmot, pozemní komunikace, kryt dlážděný | t | 212.697 | 0 | 0 | 2 | 12 | 0 | 29 | 1 | 0 | 0 | 0 | 0 | 0 | 0
| Celkem za | 99 Staveništní přesun hmot |  |  |  | 0 | 4 |  |  |  |  | 0 | 0 | 0 | 0 | 0