## Rekapitulace
AKCE | BŘECLAV - MODERNIZACE MĚSTSKÉHO DOHLEDOVÉHO KAMEROVÉHO SYSTÉMU - 2019
TECHNOLOGICKÁ ČÁST
STUPEŇ | DOKUMENTACE PRO VÝBĚR ZHOTOVITELE (DVZ)
KONTROLNÍ ROZPOČET
REKAPITULACE NÁKLADŮ
Část | Základní rozpočtové náklady | Celkem
1 | TECHNOLOGIE MKDS - KAMEROVÉ BODY | 0
| Celkem | 0
| Sazba DPH 21% | 0
| CELKEM S DPH | 0
V Brně, dne 20.5.2019
Zpracovala: | Eva Lobpreisová
POZNÁMKA: | Zpracovatel nabídky je povinen se seznámit s místními danostmi, technickým řešením a ostatními potřebnými dokumentacemi a případné nesrovnalosti je povinen zohlednil v cenách uvedených ve výkazu prací.

## KB
TECHNOLOGIE MKDS - KAMEROVÉ BODY
Kamerový bod
Zahrnuje komplet sestavu vnější otočné kamery a její připojení; demontáž stávajícího rozvaděče; osazení nového rozvaděče na sloup, dozbrojení rozvaděče stávajícím hw.
Č. | Popis položky | Jednotka | Počet | Jedn. cena | Dodávka | Montáž
1. | IP kamery a příslušenství
2 | Otočná (PTZ) kamera pro venkovní použití s laserovým IR přísvitem a motorickým objektivem 4,5 – 148,5 mm se 33násobným přiblížením, 1/2,8" CMOS, citlivost barva 0.002lx / BW 0.005lx při F=1.6, WDR až 120dB, MJPEG,H.264+, H.265+, obousměrné audio , slot pro mikroSD kartu 128GB, napájení 24V AC, PoE+ (IEEE 802.3at), -40° až +70°C, IP66, Podpora ONVIF (typový standard min.PTZ-6252SL-X33UP) | ks | 7
3 | Montážní konzole a adaptér pro uchycení na sloup | ks | 7
4 | Licence pro záznam jedné IP kamery do GeViScope nebo re_porter | ks | 7
5 | Rozvaděče, ukončovací hw
6 | Venkovní ocelový rozvaděč s krytím IP66 pro venkovníkamerový bod. Rozměry: 400x300x200 mm. Rozvaděč osazen: zdroj 120W 48, 24 nebo 12 VDC, jistič 4A + dozbrojení stávajícím hw. | ks | 7
7 | Upevňovací příslušenství rozvaděče na sloup | soubor | 7
8 | Drobný montážní a instalační materiál | soubor | 1
Kamerový bod celkem
Ostatní služby a přidružené práce
Zahrnují konfiguraci systému, koordinace , školení s uživatelem, VRN a další.
Č. | Popis položky | Jednotka | Počet | Jedn. cena | Dodávka | Montáž
1. | Koordinace se správcem stávajícího zařízení MKDS | hod | 4
2 | Nájem zdvižné plošina, montáž na místě z plošiny | den | 4
3 | Demontáže stávajícího rozvaděče | hod | 14
4 | Konfigurace do stáv. technologie, komplet zprovoznění všech funkčních bodů dle požadavku zadavatele | hod | 8
5 | Provední funkční zkoušky systému, revize systému | hod | 8
6 | Doprava materiálu (% z dodávky) | % | 1
Ostatní služby a přidružené práce celkem
Mezisoučet
TECHNOLOGIE MKDS - KAMEROVÉ BODY celkem